## Лист1
ТЕХНИЧЕСКОЕ ЗАДАНИЕ на усиление трех оконных проемов здания, расположенного по адресу: г. Санкт-Петербург, ул. Чапаева, д. 7
| Наименование работ | Ед. Изм. | Кол-во
1 | Разработка проекта усиления оконных проемов и фасадных стен здания. В проекте предусмотреть мероприятия по обеспечению безопасных условий работ над пешеходной зоной. | комплект | 1
2 | Мероприятия по защите пешеходной зоны от падения предметов. | комплекс | 1
3 | Монтаж металлоконструкций усиления оконных проемов. | комплект | 3
4 | Материалы для изготовления металлоконструкций | комплект
5 | Огрунтовка металлических поверхностей за один раз: грунтовкой ГФ-021 | м. кв. | 15
6 | Окраска металлических огрунтованных поверхностей: эмалью ПФ-115 | м. кв. | 15
7 | Выборка и обеспылевание полостей стен от разрушенной кирпичной кладки с промывкой и последующей обработкой грунтом глубокого проникновения. | комплекс | 3
8 | Заполнение полостей безусадочным раствором с пластификатором через технологические отверстия Ф50мм. | комплекс | 3
9 | Кладка отдельных участков кирпичных стен и заделка проемов в кирпичных стенах | м3 | 3.3
10 | Монтаж окон ПВХ | шт. | 3
11 | Монтаж оконных отливов | шт. | 3